## MR_Adapter-3_r1_BOM
Designator | PLACE | Description | LibRef | PACKAGE | VALUE | PART# | Quantity | EXACT | VALID
C1 |  | Capacitor 1206 100nF 100V | C_100_100V_1206 | 1206 | 100nF |  | 1
C2, C3 |  | Capacitor 0603 4.7uF 10V | C_4700_10V_0603 | 0603 | 4.7uF |  | 2
Q1 |  | MOSFET-P 30V 2.5A SOT23 | Q MOS-P 30V 2.5A | SOT23-3 | 30V 2.5A | DMG2307L | 1
Q2 |  | MOSFET-N 60V 1.2A SOT23 | Q MOS-N 60V 1.2A | SOT23-3 | 60V 1.2A | IRLML2060TRPBF | 1
R2, R3, R4 |  | Resistor 0603 10k 1/10W | R_10000_0603 | 0603 | 10k |  | 3
U1 |  | Variable Reluctance Sensor Interfaces with Differential Input and Adaptive Peak Threshold | MAX9924 | 10 uMAX | MAX9924 | MAX9924UAUB | 1
R1 | NL | Resistor 1206 1k 1/4W | R_1000_1206 | 1206 | 1k |  | 1
R5 | NL | Resistor 0603 10k 1/10W | R_10000_0603 | 0603 | 10k |  | 1
R6 | NL | Resistor 0603 0R 1/10W | R_0_0603 | 0603 | 0R |  | 1